## 北一条局
平成27年度 夏季 PM2.5成分分析測定結果
採取日 |  |  | 2015-07-22 | 2015-07-23 | 2015-07-24 | 2015-07-25 | 2015-07-26 | 2015-07-27 | 2015-07-28 | 2015-07-29 | 2015-07-30 | 2015-07-31 | 2015-08-01 | 2015-08-02 | 2015-08-03 | 2015-08-04
質量濃度㎍/㎥ |  |  | 12.6 | 10.2 | 9.2 | 5.8 | 13.8 | 18.6 | 13.6 | 15.6 | 22.4 | 15.4 | 9.4 | 12 | 14.6 | 18.8
イオン成分（㎍/㎥） | Cl- | 塩化物ｲｵﾝ | 0.059 | 0.023 | <0.02 | <0.02 | <0.02 | 0.021 | <0.02 | 0.038 | <0.02 | 0.03 | <0.02 | 0.041 | <0.02 | <0.02
| NO3- | 硝酸ｲｵﾝ | 1.3 | 0.19 | 0.27 | 0.036 | 0.092 | 0.44 | 0.17 | 0.3 | 0.34 | 0.31 | 0.16 | 0.29 | 0.093 | 0.052
| SO42- | 硫酸ｲｵﾝ | 4.1 | 3 | 4.7 | 1.1 | 2.2 | 6.5 | 4.2 | 4.7 | 8.4 | 5.8 | 1.7 | 2.6 | 5.5 | 8
| Na+ | ﾅﾄﾘｳﾑｲｵﾝ | 0.11 | 0.077 | 0.044 | <0.04 | 0.22 | 0.16 | 0.067 | <0.04 | 0.047 | <0.04 | 0.041 | 0.052 | 0.061 | 0.07
| NH4+ | ｱﾝﾓﾆｳﾑｲｵﾝ | 1.8 | 1.1 | 1.7 | 0.37 | 0.66 | 2.4 | 1.5 | 1.9 | 3.2 | 2.2 | 0.67 | 1 | 2 | 3
| K+ | ｶﾘｳﾑｲｵﾝ | <0.034 | <0.034 | <0.034 | <0.034 | <0.034 | 0.048 | <0.034 | <0.034 | 0.036 | 0.096 | <0.034 | 0.07 | <0.034 | <0.034
| Mg2+ | ﾏｸﾞﾈｼｳﾑｲｵﾝ | <0.0035 | <0.0035 | <0.0035 | <0.0035 | <0.0035 | 0.014 | 0.0043 | <0.0035 | 0.0051 | 0.0078 | <0.0035 | 0.0059 | 0.0048 | 0.0063
| Ca2+ | ｶﾙｼｳﾑｲｵﾝ | 0.036 | 0.035 | 0.035 | 0.017 | 0.029 | 0.033 | 0.055 | 0.043 | 0.049 | 0.021 | 0.027 | 0.024 | 0.29 | 0.049
無機元素成分（ng/㎥） | Na | ﾅﾄﾘｳﾑ | 54 | 29 | 61 | 7.1 | 21 | 150 | 38 | 28 | 60 | 23 | 26 | 56 | 37 | 80
| Al | ｱﾙﾐﾆｳﾑ | 23 | 18 | 21 | 15 | 26 | 36 | 15 | 24 | 45 | 35 | 19 | 40 | 37 | 46
| K | ｶﾘｳﾑ | 44 | 27 | 32 | 13 | 27 | 100 | 35 | 47 | 98 | 86 | 55 | 160 | 34 | 64
| Ca | ｶﾙｼｳﾑ | 59 | 40 | 32 | 13 | 49 | 56 | 26 | 30 | 56 | 45 | 20 | 51 | 35 | 61
| Sc | ｽｶﾝｼﾞｳﾑ | <0.0084 | <0.0084 | <0.0084 | <0.0084 | <0.0084 | <0.0084 | <0.0084 | <0.0084 | 0.0095 | 0.0092 | <0.0084 | <0.0084 | <0.0084 | <0.0084
| Ti | ﾁﾀﾝ | 2.4 | 3.5 | 1 | 0.99 | 1.6 | 2.4 | 1.8 | 2.4 | 4.6 | 1.8 | 0.48 | 2.3 | 4.9 | 3.8
| V | ﾊﾞﾅｼﾞｳﾑ | 6.3 | 2.8 | 8.2 | 2.1 | 3.2 | 6.5 | 6.8 | 7.7 | 9.5 | 1.7 | 1.1 | 4.5 | 7.9 | 8.4
| Cr | ｸﾛﾑ | 0.7 | 0.36 | 0.4 | 0.2 | 0.35 | 0.67 | 0.26 | 0.35 | 0.79 | 0.29 | 0.2 | 0.56 | 0.52 | 0.63
| Mn | ﾏﾝｶﾞﾝ | 6.1 | 3.6 | 2 | 0.8 | 2.3 | 6.8 | 5 | 6.3 | 9.8 | 1.2 | 1.2 | 3.9 | 2.2 | 3.3
| Fe | 鉄 | 69 | 49 | 31 | <20 | 39 | 74 | 45 | 59 | 110 | 38 | 24 | 53 | 47 | 64
| Co | ｺﾊﾞﾙﾄ | 0.032 | 0.017 | 0.032 | <0.012 | 0.021 | 0.037 | 0.028 | 0.031 | 0.059 | 0.016 | <0.012 | 0.036 | 0.033 | 0.058
| Ni | ﾆｯｹﾙ | 2.6 | 1.1 | 3.2 | 0.84 | 1.2 | 2.7 | 2.3 | 2.8 | 3.9 | 0.68 | 0.48 | 1.9 | 2.6 | 3.4
| Cu | 銅 | 2.7 | 1.6 | 1.9 | 2.8 | 1.4 | 4.2 | 1.3 | 1.9 | 3.1 | 2.6 | 1.4 | 4 | 1.8 | 2.7
| Zn | 亜鉛 | 20 | 11 | 7.9 | 4.1 | 8.6 | 23 | 5 | 12 | 22 | 7.2 | 5.7 | 18 | 10 | 21
| As | ヒ素 | 0.43 | 0.25 | 0.38 | 0.081 | 0.49 | 5.9 | 1.1 | 0.78 | 2.1 | 0.49 | 0.83 | 1.1 | 0.65 | 1
| Se | ｾﾚﾝ | 0.59 | 0.28 | 0.54 | 0.12 | 0.14 | 0.75 | 0.38 | 0.36 | 1.1 | 0.32 | 0.28 | 0.7 | 0.44 | 1
| Rb | ﾙﾋﾞｼﾞｳﾑ | 0.15 | 0.11 | 0.11 | 0.046 | 0.11 | 0.21 | 0.11 | 0.15 | 0.38 | 0.14 | 0.17 | 0.27 | 0.12 | 0.22
| Mo | ﾓﾘﾌﾞﾃﾞﾝ | 0.54 | 0.32 | 0.36 | 0.093 | 0.2 | 0.54 | 0.22 | 0.29 | 0.76 | 0.19 | 0.087 | 0.37 | 0.23 | 0.36
| Sb | ｱﾝﾁﾓﾝ | 0.78 | 0.44 | 0.39 | 0.15 | 0.31 | 0.79 | 0.35 | 0.95 | 0.62 | 0.26 | 0.29 | 0.91 | 0.42 | 0.67
| Cs | ｾｼｳﾑ | 0.013 | 0.0074 | 0.0088 | <0.0028 | 0.0076 | 0.022 | 0.0094 | 0.016 | 0.065 | 0.014 | 0.013 | 0.031 | 0.015 | 0.028
| Ba | ﾊﾞﾘｳﾑ | 4.7 | 3.8 | 3.7 | 2.5 | 3.5 | 8.8 | 3.8 | 5.2 | 6 | 8.2 | 4 | 7.2 | 5.6 | 4.2
| La | ﾗﾝﾀﾝ | 0.083 | 0.036 | 0.034 | 0.015 | 0.035 | 0.05 | 0.024 | 0.026 | 0.079 | 0.044 | 0.027 | 0.054 | 0.034 | 0.059
| Ce | ｾﾘｳﾑ | 0.071 | 0.059 | 0.031 | 0.022 | 0.06 | 0.058 | 0.037 | 0.045 | 0.096 | 0.056 | 0.056 | 0.085 | 0.058 | 0.067
| Sm | ｻﾏﾘｳﾑ | 0.0015 | 0.0011 | 0.0011 | <0.00031 | 0.0019 | 0.0019 | 0.00087 | 0.0015 | 0.003 | 0.0017 | 0.0013 | 0.0016 | 0.0019 | 0.0033
| Hf | ﾊﾌﾆｳﾑ | <0.0094 | <0.0094 | <0.0094 | <0.0094 | <0.0094 | <0.0094 | <0.0094 | <0.0094 | <0.0094 | <0.0094 | <0.0094 | 0.076 | 0.015 | <0.0094
| W | ﾀﾝｸﾞｽﾃﾝ | <0.0029 | <0.0029 | <0.0029 | <0.0029 | <0.0029 | <0.0029 | <0.0029 | 0.0094 | 0.0063 | 0.0052 | 0.0046 | 0.3 | 0.055 | 0.0055
| Ta | ﾀﾝﾀﾙ | 0.11 | 0.086 | 0.021 | <0.0063 | 0.013 | 0.045 | 0.021 | 0.15 | 0.16 | 0.06 | 0.066 | 0.15 | 0.065 | 0.14
| Th | ﾄﾘｳﾑ | <0.0046 | <0.0046 | <0.0046 | <0.0046 | <0.0046 | <0.0046 | <0.0046 | <0.0046 | 0.0058 | <0.0046 | <0.0046 | 0.0051 | <0.0046 | 0.0055
| Pb | 鉛 | 2.9 | 1.4 | 1.1 | 0.45 | 1.2 | 7.4 | 1.6 | 1.9 | 7.4 | 1.4 | 1.6 | 5.3 | 2.2 | 5
| Cd | ｶﾄﾞﾐｳﾑ | 0.31 | 0.079 | 0.043 | 0.012 | 0.03 | 0.15 | 0.043 | 0.08 | 0.21 | 0.039 | 0.035 | 0.13 | 0.07 | 0.17
炭素成分（㎍/㎥） | OC | 有機炭素 | 1.3 | 1.2 | 0.9 | 0.16 | 0.72 | 1.9 | 1.4 | 1.8 | 2.1 | 1.4 | 1.8 | 2.2 | 1 | 1.1
| OC1 |  | <0.032 | <0.032 | <0.032 | <0.032 | <0.032 | <0.032 | <0.032 | <0.032 | <0.032 | <0.032 | <0.032 | <0.032 | <0.032 | <0.032
| OC2 |  | 0.83 | 0.84 | 0.52 | 0.26 | 0.52 | 1.3 | 0.92 | 1.1 | 1.5 | 0.91 | 0.61 | 0.97 | 0.83 | 0.83
| OC3 |  | <0.2 | <0.2 | <0.2 | <0.2 | <0.2 | <0.2 | <0.2 | 0.21 | 0.27 | <0.2 | 0.51 | 0.5 | <0.2 | <0.2
| OC4 |  | 0.39 | 0.14 | 0.15 | 0.077 | 0.13 | 0.21 | 0.21 | 0.27 | 0.23 | 0.26 | 0.34 | 0.35 | 0.14 | 0.1
| OCpyro | 炭化補正値 | <0.18 | <0.18 | 0.25 | <0.18 | <0.18 | 0.28 | 0.25 | 0.31 | <0.18 | <0.18 | 0.36 | 0.39 | <0.18 | 0.19
| EC | 元素状炭素 | 3.1 | 2.2 | 1.8 | 0.92 | 1.8 | 2.9 | 2.6 | 2.8 | 3.4 | 2.1 | 1.2 | 1.8 | 2.6 | 2.1
| EC1 |  | 1.6 | 0.74 | 0.89 | 0.15 | 0.85 | 1.9 | 1.6 | 1.7 | 2 | 1.2 | 0.72 | 0.92 | 0.93 | 0.81
| EC2 |  | 1.4 | 1.5 | 1 | 0.62 | 0.94 | 1.3 | 1.1 | 1.4 | 1.6 | 1 | 0.79 | 1.2 | 1.5 | 1.4
| EC3 |  | 0.07 | 0.13 | 0.075 | 0.14 | 0.091 | 0.059 | 0.08 | 0.1 | 0.091 | 0.085 | 0.1 | 0.12 | 0.12 | 0.11
その他成分（ng/m3） |  | ﾚﾎﾞｸﾞﾙｺｻﾝ | 8 | 4 | 3.2 | 2.5 | 6.9 | 8.5 | 3.6 | 5.3 | 4.8 | 4.3 | 8.2 | 8.7 | 3.2 | 2.1
※測定値は、当日10時から翌日10時までのもの（質量濃度も当日10時～翌日10時の平均値）を記載。
※検出下限値未満の場合は、検出下限値に不等号（"<"）を付けて示す。
※欠測値がある場合には、"zzz"で示す。